## pinsX0
R28 | B14 | PB14 | Output | GPIO_Output | Dbg0 |  | TIM1_CH2N |  |  |  | SPI2_MISO | I2S2_ext_SD |  |  |  | Interrupt
R33 | A10 | PA10 | I/O | USART1_RX | DbgRx |  | TIM1_CH3 | [5 empty] | USART1_RX |  |  | Jog and DRO
R21 | A09 | PA09 | I/O | USART1_TX | DbgTx |  | TIM1_CH2 |  |  | I2C3_SMBA |  |  | USART1_TX |  |  | I2C SPI
R25 | B10 | PB10 | Output | GPIO_Output | Dir1 |  | TIM2_CH3 |  |  | I2C2_SCL | I2S2_CK/SPI2_SCK |  |  |  |  | UART
R27 | B04 | PB04 | Output | GPIO_Output | Dir2 | SYS_JTRST |  | TIM3_CH1 |  |  | SPI1_MISO | SPI3_MISO | I2S3_ext_SD |  | I2C3_SDA | Input
R29 | B05 | PB05 | Output | GPIO_Output | Dir3 |  |  | TIM3_CH2 |  | I2C1_SMBA | SPI1_MOSI | I2S3_SD/SPI3_MOSI |  |  |  | Output
R26 | B15 | PB15 | Output | GPIO_Output | Dir4 | RTC_REFIN | TIM1_CH3N |  |  |  | I2S2_SD/SPI2_MOSI |  |  |  |  | Reserved
R12 | A12 | PA12 | Output | GPIO_Output | Dir5 |  | TIM1_ETR | [5 empty] | USART1_RTS | USART6_RX |  | Debug
R35 | A02 | PA02 | I/O | TIM9_CH1 | Encoder |  | TIM2_CH3 | TIM5_CH3 | TIM9_CH1 |  |  |  | USART2_TX |  |  | Encoder
L30 | A01 | PA01 | I/O | GPIO_EXTI1 | ExtInt |  | TIM2_CH2 | TIM5_CH2 |  |  |  |  | USART2_RTS |  |  | Direction
R17 | B06 | PB06 | I/O | I2C1_SCL | I2C_Scl |  |  | TIM4_CH1 |  | I2C1_SCL |  |  | USART1_TX |  |  | Step
L21 | B07 | PB07 | I/O | I2C1_SDA | I2C_Sda |  |  | TIM4_CH2 |  | I2C1_SDA |  |  | USART1_RX
L04 | D02 | PD02 | I/O | GPIO_EXTI2 | Index1 |  |  | TIM3_ETR
L32 | A04 | PA04 | I/O | GPIO_EXTI4 | Index2 | [5 empty] | SPI1_NSS | I2S3_WS/SPI3_NSS | USART2_CK
R15 | A07 | PA07 | I/O | GPIO_EXTI7 | JogA1 |  | TIM1_CH1N | TIM3_CH2 |  |  | SPI1_MOSI
R13 | A06 | PA06 | I/O | GPIO_EXTI6 | JogA2 |  | TIM1_BKIN | TIM3_CH1 |  |  | SPI1_MISO
R06 | C05 | PC05 | I/O | GPIO_EXTI5 | JogB1
R01 | C09 | PC09 | I/O | GPIO_EXTI9 | JogB2 | RCC_MCO_2 |  | TIM3_CH4 |  | I2C3_SDA | I2S_CKIN
R22 | B02 | PB02 | Output | GPIO_Output | Pin1
R37 | A03 | PA03 | Input | GPIO_Input | Pin10 |  | TIM2_CH4 | TIM5_CH4 | TIM9_CH2 |  |  |  | USART2_RX
L36 | C01 | PC01 | Input | GPIO_Input | Pin11
L38 | C00 | PC00 | Input | GPIO_Input | Pin12
L17 | A15 | PA15 | Input | GPIO_Input | Pin13 | SYS_JTDI | TIM2_CH1/TIM2_ETR |  |  |  | SPI1_NSS | I2S3_WS/SPI3_NSS
R24 | B01 | PB01 | Output | GPIO_Output | Pin14 |  | TIM1_CH3N | TIM3_CH4
L02 | C11 | PC11 | Input | GPIO_Input | Pin15 | [5 empty] | I2S3_ext_SD | SPI3_MISO
R03 | B08 | PB08 | I/O | TIM10_CH1 | Pin16 |  |  | TIM4_CH3 | TIM10_CH1 | I2C1_SCL
R14 | A11 | PA11 | Output | GPIO_Output | Pin17 |  | TIM1_CH4 | [5 empty] | USART1_CTS | USART6_TX
R19 | C07 | PC07 | I/O | USART6_RX | RemRx |  |  | TIM3_CH2 |  |  |  | I2S3_MCK |  | USART6_RX
R04 | C06 | PC06 | I/O | USART6_TX | RemTx |  |  | TIM3_CH1 |  |  | I2S2_MCK |  |  | USART6_TX
L37 | C03 | PC03 | I/O | SPI2_MOSI | SPI_Miso | [5 empty] | I2S2_SD/SPI2_MOSI
L35 | C02 | PC02 | I/O | SPI2_MISO | SPI_Mosi | [5 empty] | SPI2_MISO | I2S2_ext_SD
R30 | B13 | PB13 | I/O | SPI2_SCK | SPI_Sck |  | TIM1_CH1N |  |  |  | I2S2_CK/SPI2_SCK
R34 | C04 | PC04 | Output | GPIO_Output | SPI_Sel
R11 | A05 | PA05 | I/O | TIM2_CH1 | Step1 |  | TIM2_CH1/TIM2_ETR |  |  |  | SPI1_SCK
L28 | A00 | PA00 | I/O | TIM5_CH1 | Step2 |  | TIM2_CH1/TIM2_ETR | TIM5_CH1 |  |  |  |  | USART2_CTS
L34 | B00 | PB00 | Output | GPIO_Output | Step4 |  | TIM1_CH2N | TIM3_CH3
R05 | B09 | PB09 | I/O | TIM4_CH4 | Step3 |  |  | TIM4_CH4 | TIM11_CH1 | I2C1_SDA | I2S2_WS/SPI2_NSS
R02 | C08 | PC08 | I/O | TIM3_CH3 | Step5 |  |  | TIM3_CH3 | [5 empty] | USART6_CK
R23 | A08 | PA08 | I/O | TIM1_CH1 | TIM1_CH1 | RCC_MCO_1 | TIM1_CH1 |  |  | I2C3_SCL |  |  | USART1_CK
L23 | C13 | PC13 | I/O | GPIO_EXTI13 | XA
L03 | C12 | PC12 | I/O | GPIO_EXTI12 | XB | [6 empty] | I2S3_SD/SPI3_MOSI
R16 | B12 | PB12 | Input | GPIO_Input | XFlag |  | TIM1_BKIN |  |  | I2C2_SMBA | I2S2_WS/SPI2_NSS
L25 | C14 | PC14 | I/O | GPIO_EXTI14 | ZA
L27 | C15 | PC15 | I/O | GPIO_EXTI15 | ZB
L01 | C10 | PC10 | Input | GPIO_Input | ZFlag | [6 empty] | I2S3_CK/SPI3_SCK
L13 | A13 | PA13 | I/O | SYS_JTMS-SWDIO |  | SYS_JTMS-SWDIO
L15 | A14 | PA14 | I/O | SYS_JTCK-SWCLK |  | SYS_JTCK-SWCLK
R31 | B03 | PB03 | I/O | SYS_JTDO-SWO |  | SYS_JTDO-SWO | TIM2_CH2 |  |  |  | SPI1_SCK | I2S3_CK/SPI3_SCK |  |  | I2C2_SDA
L29 | h00 | PH00 | I/O | RCC_OSC_IN
L31 | h01 | PH01 | I/O | RCC_OSC_OUT